## project
itinerary_filename | result_folder | start_date | end_date | ambient_temperature
result/itinerary.csv | result/ | 2017-06-12 | 2017-06-19 | hot

## vehicle_stock
vehicle_name | number_of_vehicles
nissan_leaf_2013 | 50
nissan_leaf_2013_6600 | 50

## vehicle_characteristic
name | UDDS_hot_wh_per_km | HWFET_hot_wh_per_km | US06_hot_wh_per_km | UDDS_temperate_wh_per_km | HWFET_temperate_wh_per_km | US06_temperate_wh_per_km | UDDS_cold_wh_per_km | HWFET_cold_wh_per_km | US06_cold_wh_per_km | battery_wh | battery_eff_charging | maximum_soc | minimum_soc | maximum_charging_power_w | ancillary_load_w | consumption_algorithm
nissan_leaf_2013 | 182.3729 | 169.0755 | 223.5699 | 131.5446 | 149.6266 | 199.8335 | 285.0237 | 217.4183 | 264.5184 | 24000 | 0.9 | 0.95 | 0.1 | 3300 | 2000 | cycle
chevrolet_volt_2013 | 209.6512 | 176.097 | 226.6768 | 160.6249 | 162.7375 | 226.6768 | 167.9571 | 145.7119 | 226.6768 | 12000 | 0.9 | 0.95 | 0.1 | 6600 | 2000 | cycle
nissan_leaf_2013_6600 | 182.3729 | 169.0755 | 223.5699 | 131.5446 | 149.6266 | 199.8335 | 285.0237 | 217.4183 | 264.5184 | 24000 | 0.9 | 0.95 | 0.1 | 6600 | 2000 | cycle

## location
name | charger_name | availability | soc_low_need_to_charge | soc_high_no_charging
Home | L1 | 20% | 1 | 1
node_800043869 | L2 | 100% | 1 | 1
other | L1 | 0% | 1 | 1

## charging_station
name | maximum_power_w | control_algorithm
L1 | 1440 | asap
L2 | 7200 | asap